## Sheet1
河源市源城区农产品质量监督检验检测站石墨消解仪采购清单
日期：2022年12月5日
序号 | 设备名称 | 数量 | 单位 | 设备参数及要求
1 | 石墨消解仪 | 1 | 台 | EHD36技术参数： 1)加热方式：电加热孔式环绕一体加热 2)★传热材质：高纯石墨及特殊防腐材料，具有卓越的耐腐蚀性 3)★控温范围：室温-420℃；控温精度：±1℃ 4)加热功率：3000W 5)控温方式： 智能PID微芯片控制，LED数字显示控温，温度控制器为原装进口 6)孔间温差：≦±1℃@100℃，加热块周围多重保温设计有效减少热量损失，提高板面温度均匀性 7)★消解孔数：36；消解孔规格：R×D：31×60mm 8)整机通过防腐处理，操作台面材质为石墨，具有超强的耐腐蚀性 9)★石墨加热块和石墨操作台面表面均进行了特殊防腐材料喷涂，材料成分为特种合成树脂和高密度纤维等，耐各种强酸具有卓越的抗腐蚀性，材料耐高温可在-100℃～650℃环境条件下使用。同时有效避免裸露石墨粉末对样品的污染 10)控制部分与加热部分双隔热层设计，避免高温对电子元件的损害 11)高温蜂鸣报警功能 12)消解管具有10ml、25ml、50ml定容刻度，消解-赶酸-定容可在同一消解管内完成，无需转移 13)生产商通过ISO9001质量管理体系和售后服务体系认证 14）★Lablink智能无线控制： APP远程无线操作，远离通风橱，安全方便（可选配）。 15）★Lablink可同时监控多台消解仪，监控数量可达10台（可选配）。 16）提供制造厂商授权书和售后服务承诺书。
2 | 消解管支架 | 2 | 个 | 18孔（与消解管匹配）
3 | 聚丙烯消解管 | 500 | 根 | 聚丙烯消解管（与主机匹配）
4 | 高硼硅消解玻璃管 | 36 | 根 | 高硼硅消解玻璃管（与主机匹配）